## 算法总览
AlgorithmContext 算法总览
说明：
本文档展示了 Joule Analyzer 系统中各类算法的数据依赖关系，包括输入数据、输出数据和触发条件。
序号 | 算法分类 | 包含算法 | 主要功能 | Form类 | 工作表名称
1 | 数据导入与处理 | Form数据导入、导数计算(DTG)、滤波处理 | 原始数据导入和预处理 | Form, Form2, Form3 | 数据导入与处理
2 | 基线与背景处理 | 线性基线、多项式基线、基线调整 | 背景扣除和基线校正 | Form1 | 基线与背景处理
3 | 峰值与面积分析 | 峰值检测、峰面积计算、质量损失 | 峰特征提取和定量分析 | Form7 | 峰值与面积分析
4 | 动力学分析 | Kissinger法、Friedman法、Starink法、Achar法、E-I-O法 | 活化能和反应机理研究 | Form4, Form5, Form6 | 动力学分析
5 | 热性质分析 | 玻璃化转变(Tg)、反应过程分析、阶梯分析 | 材料热性质表征 | Form8, Form9, Form10 | 热性质分析
6 | 拟合与数学处理 | 多项式拟合、线性拟合、温度校正 | 数据拟合和数学处理 | FormFitting, FormTemp | 拟合与数学处理

## 数据导入与处理
数据导入与处理算法
Form - 数据导入
算法描述: |  | 从文件读取实验数据并解析为结构化数据
触发条件: |  | 用户点击"导入"按钮 (Form::on_pushButton_clicked)
输入数据 (Inputs)
键名 | 数据类型 | 说明 | 来源
文件路径 | QString | 用户选择的数据文件 | -
采样频率 | double | Form界面输入的采样频率 | -
自定义列名 | QString | 用户指定的列名 (lineEdit_5) | -
输出数据 (Outputs)
键名 | 数据类型 | 说明 | 来源标识
温度{N} | QList<double> | 温度序列数据 | Form/DataImport
时间{N} | QList<double> | 时间序列数据(经采样频率校正) | Form/DataImport
质量%{N} | QList<double> | 质量百分比数据 | Form/DataImport
热流{N} | QList<double> | 热流数据(DSC) | Form/DataImport
{自定义列名}{N} | QList<double> | 用户自定义列数据 | Form/DataImport
Form2 - DTG 导数计算
算法描述: |  | 计算质量对温度或时间的导数(DTG曲线)
触发条件: |  | 用户点击"导数"按钮
输入数据 (Inputs)
键名 | 数据类型 | 说明 | 来源
selectedSeries | QString | 当前选中的曲线名称 | UI/LegendClick
activeSeriesData | QVector<QPointF> | 选中曲线的完整数据点 | UI/CurveData
xAxisKey | QString | 横坐标类型(温度/时间) | System
输出数据 (Outputs)
键名 | 数据类型 | 说明 | 来源标识
dtgSeries | QVector<QPointF> | DTG曲线数据 (dx, dy/dx) | DerivativeAlgorithm
备注: |  | 使用数值微分方法计算导数；常用于峰值检测
Form3 - 滤波处理
算法描述: |  | 对曲线进行滤波降噪处理(FFT或移动平均)
触发条件: |  | 用户点击"滤波"按钮
输入数据 (Inputs)
键名 | 数据类型 | 说明 | 来源
selectedSeries | QString | 当前选中的曲线名称 | UI/LegendClick
activeSeriesData | QVector<QPointF> | 选中曲线的完整数据点 | UI/CurveData
filterType | QString | 滤波类型(FFT/MovingAverage) | Form3/UI
输出数据 (Outputs)
键名 | 数据类型 | 说明 | 来源标识
filteredSeries | QVector<QPointF> | 滤波后的曲线数据 | FilterAlgorithm
备注: |  | FFT滤波调用外部Python脚本(fft.py)；移动平均使用窗口滤波

## 基线与背景处理
基线与背景处理算法
Form1 - 线性基线计算
算法描述: |  | 根据用户选择的两点计算线性基线
触发条件: |  | 用户选择基线模式并点击两个点 (MainWindow::calculateBaseline)
输入数据 (Inputs)
键名 | 数据类型 | 说明 | 来源
selectedSeries | QString | 当前选中的曲线名称 | UI/LegendClick
activeSeriesData | QVector<QPointF> | 选中曲线的完整数据点 | UI/CurveData
selectedXPoints | QList<double> | 用户选择的两个X坐标 | UI/PointSelection
selectedYPoints | QList<double> | 用户选择的两个Y坐标 | UI/PointSelection
baselineType | int | 基线类型 (0=线性) | Form1/UI
输出数据 (Outputs)
键名 | 数据类型 | 说明 | 来源标识
baselineSeries | QVector<QPointF> | 线性基线曲线数据点 | BaselineAlgorithm/Linear
baselineP1 | QPointF | 基线起点坐标 | BaselineAlgorithm
baselineP2 | QPointF | 基线终点坐标 | BaselineAlgorithm
Form1 - 多项式基线拟合
算法描述: |  | 根据多个选点拟合多项式基线
触发条件: |  | 用户选择多项式基线模式并选择多个点
输入数据 (Inputs)
键名 | 数据类型 | 说明 | 来源
selectedSeries | QString | 当前选中的曲线名称 | UI/LegendClick
activeSeriesData | QVector<QPointF> | 选中曲线的完整数据点 | UI/CurveData
selectedXPoints | QList<double> | 用户选择的多个X坐标 (>=3) | UI/PointSelection
selectedYPoints | QList<double> | 用户选择的多个Y坐标 (>=3) | UI/PointSelection
baselineType | int | 基线类型 (1=多项式) | Form1/UI
fitDegree | int | 多项式阶数(通常2-3) | Form1/UI
输出数据 (Outputs)
键名 | 数据类型 | 说明 | 来源标识
baselineSeries | QVector<QPointF> | 多项式基线曲线数据点 | BaselineAlgorithm/Polynomial
Form1 - 基线调整
算法描述: |  | 用户手动微调已生成的基线
触发条件: |  | 用户点击调整按钮并移动基线控制点
输入数据 (Inputs)
键名 | 数据类型 | 说明 | 来源
baselineSeries | QVector<QPointF> | 原始基线数据 | BaselineAlgorithm
adjustmentDelta | double | 调整增量(Y方向偏移) | UI/Adjustment
输出数据 (Outputs)
键名 | 数据类型 | 说明 | 来源标识
adjustedBaselineSeries | QVector<QPointF> | 调整后的基线数据 | BaselineAdjustment
备注: |  | 允许用户上下平移或局部调整基线位置

## 峰值与面积分析
峰值与面积分析算法
Form7 - 峰值检测
算法描述: |  | 自动检测曲线的峰值点(最大值/最小值)
触发条件: |  | 用户点击"峰值"按钮
输入数据 (Inputs)
键名 | 数据类型 | 说明 | 来源
selectedSeries | QString | 当前选中的曲线名称 | UI/LegendClick
activeSeriesData | QVector<QPointF> | 选中曲线的完整数据点 | UI/CurveData
dtgSeries | QVector<QPointF> | DTG曲线(可选,用于导数峰检测) | DerivativeAlgorithm
输出数据 (Outputs)
键名 | 数据类型 | 说明 | 来源标识
peakPoint | QPointF | 主峰值点坐标 | PeakAlgorithm
peakXValues | QList<double> | 所有峰值的X坐标列表 | PeakAlgorithm
备注: |  | 使用导数法或阈值法检测峰值；支持多峰检测
Form7 - 峰面积计算
算法描述: |  | 计算峰与基线之间的积分面积
触发条件: |  | 用户选择峰面积模式并选择积分区间 (MainWindow::calculateArea)
输入数据 (Inputs)
键名 | 数据类型 | 说明 | 来源
selectedSeries | QString | 当前选中的曲线名称 | UI/LegendClick
activeSeriesData | QVector<QPointF> | 选中曲线的完整数据点 | UI/CurveData
baselineSeries | QVector<QPointF> | 基线曲线数据 | BaselineAlgorithm
selectedXPoints | QList<double> | 积分区间端点X坐标(2个点) | UI/PointSelection
输出数据 (Outputs)
键名 | 数据类型 | 说明 | 来源标识
peakArea | double | 峰面积值(曲线下面积-基线下面积) | AreaAlgorithm
intersection1 | QPointF | 积分起点(峰起点与基线交点) | AreaAlgorithm
intersection2 | QPointF | 积分终点(峰终点与基线交点) | AreaAlgorithm
MainWindow - 质量损失计算
算法描述: |  | 计算TG曲线中的质量损失百分比
触发条件: |  | 用户选择质量损失模式并选择起止点 (MainWindow::calculateMassLoss)
输入数据 (Inputs)
键名 | 数据类型 | 说明 | 来源
selectedSeries | QString | 当前选中的质量%曲线 | UI/LegendClick
activeSeriesData | QVector<QPointF> | 质量%曲线数据 | UI/CurveData
selectedXPoints | QList<double> | 起止温度点(2个点) | UI/PointSelection
selectedYPoints | QList<double> | 起止质量%点(2个点) | UI/PointSelection
输出数据 (Outputs)
键名 | 数据类型 | 说明 | 来源标识
massLoss | QList<double> | 质量损失百分比列表 | MassLossAlgorithm
Mass | QList<double> | 计算的质量数据 | MassCalculation
备注: |  | 质量损失% = (初始质量 - 终止质量) / 初始质量 * 100%

## 动力学分析
动力学分析算法
Form4 - Kissinger 法
算法描述: |  | 通过多条升温速率曲线计算活化能Ea
触发条件: |  | 用户点击Form4按钮 (MainWindow::handleForm4ButtonClick)
输入数据 (Inputs)
键名 | 数据类型 | 说明 | 来源
selectedSeries | QString | 当前选中的DTG曲线 | UI/LegendClick
activeSeriesData | QVector<QPointF> | DTG曲线数据 | UI/CurveData
selectedXPoints | QList<double> | 选择的峰温点 | UI/PointSelection
速率{N} | QList<double> | 多条曲线的升温速率β | Form/DataImport
输出数据 (Outputs)
键名 | 数据类型 | 说明 | 来源标识
allXValues | QList<QList<double>> | Kissinger法X值 (1/T) | Form4/Kissinger
allLogValues | QList<QList<double>> | Kissinger法log值 ln(β/T²) | Form4/Kissinger
B2 | QList<double> | Kissinger拟合系数[斜率,截距] | Form4/Kissinger
activationEnergy | double | 活化能 Ea (kJ/mol) | Form4/Kissinger
preExponentialFactor | double | 指前因子 A | Form4/Kissinger
Form5 - Friedman 法
算法描述: |  | 等转化率法计算活化能随转化率的变化
触发条件: |  | 用户点击Form5按钮 (MainWindow::handleForm5ButtonClick)
输入数据 (Inputs)
键名 | 数据类型 | 说明 | 来源
selectedSeries | QString | 当前选中的TG曲线 | UI/LegendClick
activeSeriesData | QVector<QPointF> | TG曲线数据(多条不同升温速率) | UI/CurveData
selectedXPoints | QList<double> | 等转化率点(如α=0.1,0.2,...) | UI/PointSelection
速率{N} | QList<double> | 多条曲线的升温速率β | Form/DataImport
输出数据 (Outputs)
键名 | 数据类型 | 说明 | 来源标识
allXValues | QList<QList<double>> | Friedman法X值 (1/T) | Form5/Friedman
allLogValues | QList<QList<double>> | Friedman法log值 ln(dα/dt) | Form5/Friedman
B1 | QList<double> | Friedman拟合系数 | Form5/Friedman
activationEnergy | double | 活化能 Ea (kJ/mol) | Form5/Friedman
reactionOrder | double | 反应级数 n | Form5/Friedman
MainWindow - Starink 法
算法描述: |  | 改进的等转化率法
触发条件: |  | 用户点击"Starink"按钮
输入数据 (Inputs)
键名 | 数据类型 | 说明 | 来源
selectedSeries | QString | 当前选中的TG曲线 | UI/LegendClick
activeSeriesData | QVector<QPointF> | TG曲线数据 | UI/CurveData
selectedXPoints | QList<double> | 等转化率点 | UI/PointSelection
速率{N} | QList<double> | 升温速率 | Form/DataImport
输出数据 (Outputs)
键名 | 数据类型 | 说明 | 来源标识
activationEnergy | double | 活化能 Ea | StarinkAlgorithm
Form6 - E-I-O 法
算法描述: |  | Ozawa-Flynn-Wall 等转化率积分法
触发条件: |  | 用户点击Form6按钮 (MainWindow::handleForm6ButtonClick)
输入数据 (Inputs)
键名 | 数据类型 | 说明 | 来源
selectedSeries | QString | 当前选中的TG曲线 | UI/LegendClick
activeSeriesData | QVector<QPointF> | TG曲线数据 | UI/CurveData
selectedXPoints | QList<double> | 等转化率点 | UI/PointSelection
速率{N} | QList<double> | 升温速率 | Form/DataImport
输出数据 (Outputs)
键名 | 数据类型 | 说明 | 来源标识
activationEnergy | double | 活化能 Ea | EIOAlgorithm
备注: |  | 积分形式的等转化率法，精度较高

## 热性质分析
热性质分析算法
Form8 - 玻璃化转变 (Tg) 分析
算法描述: |  | 确定玻璃化转变温度的起始、中点和终点
触发条件: |  | 用户选择玻璃化模式并点击特征点 (MainWindow::calculateBolihua)
输入数据 (Inputs)
键名 | 数据类型 | 说明 | 来源
selectedSeries | QString | 当前选中的DSC/DTA曲线 | UI/LegendClick
activeSeriesData | QVector<QPointF> | DSC/DTA曲线数据 | UI/CurveData
selectedXPoints | QList<double> | 用户标记的特征点(3个) | UI/PointSelection
selectedYPoints | QList<double> | 对应的Y坐标 | UI/PointSelection
输出数据 (Outputs)
键名 | 数据类型 | 说明 | 来源标识
tg_onset | double | 玻璃化起始温度 Tg,onset | GlassTransitionAlgorithm
tg_midpoint | double | 玻璃化中点温度 Tg,mid | GlassTransitionAlgorithm
tg_endpoint | double | 玻璃化终点温度 Tg,end | GlassTransitionAlgorithm
备注: |  | 通过切线法确定；Tg,mid = (Tg,onset + Tg,end) / 2
Form9 - 反应过程分析
算法描述: |  | 划分TG曲线的多阶段反应过程
触发条件: |  | 用户选择反应过程模式并选择阶段分界点 (MainWindow::calculateReaction)
输入数据 (Inputs)
键名 | 数据类型 | 说明 | 来源
selectedSeries | QString | 当前选中的TG曲线 | UI/LegendClick
activeSeriesData | QVector<QPointF> | TG曲线数据 | UI/CurveData
selectedXPoints | QList<double> | 阶段分界温度点(多个) | UI/PointSelection
baselineSeries | QVector<QPointF> | 基线数据(可选) | BaselineAlgorithm
输出数据 (Outputs)
键名 | 数据类型 | 说明 | 来源标识
reactionStages | QList<QVariantMap> | 反应阶段列表(每阶段含温度范围、质量损失) | ReactionAlgorithm
massLoss | QList<double> | 各阶段质量损失% | ReactionAlgorithm
备注: |  | 每个阶段包含: 起始温度、终止温度、质量损失%、平均速率等
Form9 - 阶梯分析
算法描述: |  | 分析TG曲线的阶梯状平台
触发条件: |  | 用户选择阶梯模式并选择平台点 (MainWindow::calculateLadder)
输入数据 (Inputs)
键名 | 数据类型 | 说明 | 来源
selectedSeries | QString | 当前选中的TG曲线 | UI/LegendClick
activeSeriesData | QVector<QPointF> | TG曲线数据 | UI/CurveData
selectedXPoints | QList<double> | 阶梯平台边界点 | UI/PointSelection
输出数据 (Outputs)
键名 | 数据类型 | 说明 | 来源标识
ladderStages | QList<QVariantMap> | 阶梯平台信息 | LadderAlgorithm
备注: |  | 识别曲线中的平台区域(质量基本不变的温度区间)
MainWindow - 末端分析
算法描述: |  | 分析反应终点和残余质量
触发条件: |  | 用户选择末端模式并点击 (MainWindow::calculateEndwires)
输入数据 (Inputs)
键名 | 数据类型 | 说明 | 来源
selectedSeries | QString | 当前选中的TG曲线 | UI/LegendClick
activeSeriesData | QVector<QPointF> | TG曲线数据 | UI/CurveData
selectedXPoints | QList<double> | 末端区域选点 | UI/PointSelection
输出数据 (Outputs)
键名 | 数据类型 | 说明 | 来源标识
endTemperature | double | 反应终止温度 | EndAlgorithm
residualMass | double | 残余质量% | EndAlgorithm
备注: |  | 确定反应完全结束的温度和最终残余物质量

## 拟合与数学处理
拟合与数学处理算法
FormFitting - 多项式拟合
算法描述: |  | 对选定数据点进行多项式曲线拟合
触发条件: |  | 用户点击"多项式拟合"按钮 (MainWindow::handleFormbfButtonClick)
输入数据 (Inputs)
键名 | 数据类型 | 说明 | 来源
selectedSeries | QString | 当前选中的曲线 | UI/LegendClick
activeSeriesData | QVector<QPointF> | 曲线数据或选定点 | UI/CurveData
fitDegree | int | 多项式阶数(1-10) | FormFitting/UI
输出数据 (Outputs)
键名 | 数据类型 | 说明 | 来源标识
fitSeries | QVector<QPointF> | 拟合曲线数据 | FittingAlgorithm/Polynomial
fitCoefficients | QList<double> | 多项式系数 [a0,a1,...,an] | FittingAlgorithm
fitRSquared | double | 拟合优度 R² | FittingAlgorithm
备注: |  | 使用最小二乘法拟合；R²接近1表示拟合质量好
FormFitting - 线性拟合
算法描述: |  | 对数据点进行线性回归拟合
触发条件: |  | 用户点击"线性拟合"按钮
输入数据 (Inputs)
键名 | 数据类型 | 说明 | 来源
selectedSeries | QString | 当前选中的曲线 | UI/LegendClick
activeSeriesData | QVector<QPointF> | 曲线数据或选定点 | UI/CurveData
输出数据 (Outputs)
键名 | 数据类型 | 说明 | 来源标识
fitSeries | QVector<QPointF> | 线性拟合直线数据 | FittingAlgorithm/Linear
fitCoefficients | QList<double> | 线性系数 [斜率k, 截距b] | FittingAlgorithm
fitRSquared | double | 相关系数 R² | FittingAlgorithm
备注: |  | 公式: y = k*x + b
FormTemp - 温度校正
算法描述: |  | 对实验温度进行校准修正
触发条件: |  | 用户点击"温度校正"按钮
输入数据 (Inputs)
键名 | 数据类型 | 说明 | 来源
温度{N} | QList<double> | 原始温度数据 | Form/DataImport
calibrationCurve | QVector<QPointF> | 校准曲线(标准温度-实测温度) | FormTemp/UI
输出数据 (Outputs)
键名 | 数据类型 | 说明 | 来源标识
temperatureCorrected | QList<double> | 校正后的温度数据 | TempAlgorithm
备注: |  | 使用标准物质(如金属熔点)进行温度校准
FormTemp - 热流处理
算法描述: |  | 处理和校正DSC热流信号
触发条件: |  | 用户点击"热流"按钮
输入数据 (Inputs)
键名 | 数据类型 | 说明 | 来源
热流{N} | QList<double> | 原始热流数据 | Form/DataImport
温度{N} | QList<double> | 对应温度数据 | Form/DataImport
baselineSeries | QVector<QPointF> | 基线(用于扣除) | BaselineAlgorithm
输出数据 (Outputs)
键名 | 数据类型 | 说明 | 来源标识
heatFlowSeries | QVector<QPointF> | 处理后的热流曲线 | HeatFlowAlgorithm
备注: |  | 可进行基线扣除、单位转换等处理

## 算法依赖关系
算法依赖关系图
本工作表展示算法之间的数据流动和依赖关系
算法名称 | 直接依赖的算法 | 依赖的数据 | 被依赖的算法 | 提供的数据 | 典型执行顺序
Form数据导入 | 无 | - | 所有算法 | 温度{N}, 时间{N}, 质量%{N}, 热流{N} | 1 (最先执行)
DTG导数计算 | Form数据导入 | selectedSeries, activeSeriesData | 峰值检测, 动力学分析 | dtgSeries | 2
滤波处理 | Form数据导入 | selectedSeries, activeSeriesData | 所有需要降噪的算法 | filteredSeries | 2
线性基线 | Form数据导入 | selectedSeries, selectedXPoints | 峰面积, 质量损失, 反应分析 | baselineSeries, baselineP1/P2 | 3
多项式基线 | Form数据导入 | selectedSeries, selectedXPoints | 峰面积, 质量损失 | baselineSeries, baselineCoefficients | 3
峰值检测 | DTG导数计算(可选) | dtgSeries 或 activeSeriesData | 峰面积计算 | peakPoint, peakXValues | 4
峰面积计算 | 线性基线, 峰值检测 | baselineSeries, peakPoint | 定量分析 | peakArea, intersection1/2 | 5
质量损失 | Form数据导入 | selectedSeries (质量%), selectedXPoints | 反应过程分析 | massLoss, Mass | 4
Kissinger法 | DTG导数计算 | dtgSeries, 速率{N}, peakXValues | 活化能综合分析 | activationEnergy, B2 | 5
Friedman法 | Form数据导入 | selectedSeries (TG), 速率{N} | 活化能综合分析 | activationEnergy, B1, reactionOrder | 5
玻璃化转变 | Form数据导入 | selectedSeries (DSC), selectedXPoints | Tg报告生成 | tg_onset, tg_midpoint, tg_endpoint | 4
反应过程分析 | 线性基线, 质量损失 | baselineSeries, massLoss, selectedXPoints | 多阶段动力学 | reactionStages | 6
多项式拟合 | 任意曲线 | selectedSeries, activeSeriesData | 数据平滑, 插值 | fitSeries, fitCoefficients, fitRSquared | 按需
温度校正 | Form数据导入 | 温度{N}, calibrationCurve | 所有温度相关算法 | temperatureCorrected | 1-2 (早期)
典型分析流程示例
流程1: TG 峰面积定量分析 | 数据导入 → 选择曲线 → 线性基线 → 峰值检测 → 峰面积计算
流程2: 动力学参数计算 (Kissinger) | 数据导入(多条) → DTG导数 → 峰值检测 → Kissinger法 → 活化能输出
流程3: 玻璃化转变测定 | 数据导入(DSC) → 选择曲线 → 滤波降噪(可选) → 玻璃化转变分析 → Tg值输出
流程4: 多阶段反应分析 | 数据导入 → 线性基线 → 质量损失 → 反应过程分析 → 各阶段参数输出
流程5: 曲线拟合与预测 | 数据导入 → 选择曲线/选点 → 多项式拟合 → 拟合曲线与R²输出